## BOM
Item | Part Number2 | Thumbnail | BOM Structure | Unit QTY | QTY | Stock Number | Description | REV | Bewerking 1 | Bewerking 2 | Bewerking 3 | Bewerking 4 | Nabehandeling 1 | Nabehandeling 2 | Part Number
1 | 220050-005-0073W-REV1 |  | Normal | Each | 1 |  | chassis bovenbouw |  | Lassen | - | - | - | Poederlak RAL7035 |  | 220050-005-0073W-REV1
1.1 | 220050-005-0074 |  | Normal | Each | 4 |  | Buis 1 |  | Zagen | - | - | - | - | - | 220050-005-0074
1.2 | 220050-005-0075 |  | Normal | Each | 4 |  | Plaat 1 |  | Laseren | Tappen | - | - | - | - | 220050-005-0075
1.3 | 220050-005-0076 |  | Normal | Each | 4 |  | Plaat 2 |  | Laseren | plooien | - | - | - | - | 220050-005-0076
1.18 | 220050-005-0077-REV1 |  | Normal | Each | 1 |  | Buis 2 |  | Zagen | - | - | - | - | - | 220050-005-0077-REV1
1.4 | 220050-005-0078 |  | Normal | Each | 1 |  | Kopplaat |  | Laseren | plooien | - | - | - | - | 220050-005-0078
1.5 | 220050-005-0079 |  | Normal | Each | 4 |  | Afdekplaat |  | Laseren | - | - | - | - | - | 220050-005-0079
1.19 | 220050-005-0080-REV1 |  | Normal | Each | 1 |  | Plaat 3 |  | Laseren | plooien | - | - | - | - | 220050-005-0080-REV1
1.6 | 220050-005-0081 |  | Normal | Each | 8 |  | Plaat 4 |  | Laseren | - | - | - | - | - | 220050-005-0081
1.7 | 220050-005-0082 |  | Normal | Each | 2 |  | Buis |  | Zagen | - | - | - | - | - | 220050-005-0082
1.8 | 220050-005-0083 |  | Normal | Each | 2 |  | Plaat 5 |  | Laseren | - | - | - | - | - | 220050-005-0083
1.9 | 220050-005-0084 |  | Normal | Each | 1 |  | Kopplaat |  | Laseren | plooien | - | - | - | - | 220050-005-0084
1.10 | 220050-005-0085 |  | Normal | Each | 2 |  | Plaat 6 |  | Laseren | plooien | Tappen | - | - | - | 220050-005-0085
1.11 | 220050-005-0086 |  | Normal | Each | 6 |  | Plaat 7 |  | Laseren | Tappen | - | - | - | - | 220050-005-0086
1.16 | 220050-005-0087-REV1 |  | Normal | Each | 1 |  | Plaat 8 |  | Laseren | plooien | - | - | - | - | 220050-005-0087-REV1
1.12 | 220050-005-0088 |  | Normal | Each | 1 |  | Plaat 9 |  | Laseren | - | - | - | - | - | 220050-005-0088
1.15 | 220050-005-0089-REV1 |  | Normal | Each | 1 |  | Plaat 10 |  | Laseren | plooien | - | - | - | - | 220050-005-0089-REV1
1.13 | 220050-005-0090 |  | Normal | Each | 1 |  | Plaat 11 |  | Laseren | - | - | - | - | - | 220050-005-0090
1.14 | 220050-005-0091 |  | Normal | Each | 1 |  | Plaat 12 |  | Laseren | plooien | - | - | - | - | 220050-005-0091
1.17 | 220050-005-0092-REV1 |  | Normal | Each | 1 |  | Plaat 13 | REV1 | Laseren | - | - | - | - | - | 220050-005-0092-REV1
1.20 | 220050-005-0485 |  | Normal | Each | 1 |  | Buis 2 |  | Zagen | - | - | - | - | - | 220050-005-0485
2 | 220050-005-0093M-REV1 |  | Normal | Each | 1 |  | XYZ portaal | REV2 | Monteren | - | - | - |  |  | 220050-005-0093M-REV1
2.19 | 220050-005-0094W-REV1 |  | Normal | Each | 1 |  | Chassis XY portaal | REV1 | Lassen | - | - | - | Poederlak RAL7035 |  | 220050-005-0094W-REV1
2.19.1 | 220050-005-0095-REV1 |  | Normal | Each | 1 |  | Buis 1 | REV1 | Zagen | - | - | - | - | - | 220050-005-0095-REV1
2.19.3 | 220050-005-0096-REV1 |  | Normal | Each | 2 |  | Plaat 1 |  | Laseren | Tappen | - | - | - | - | 220050-005-0096-REV1
2.19.2 | 220050-005-0097 |  | Normal | Each | 4 |  | Astap |  | Draaien | - | - | - | - | - | 220050-005-0097
2.19.4 | 220050-005-0370-REV1 |  | Normal | Each | 1 |  | Buis 2 |  | Zagen | - | - | - | - | - | 220050-005-0370-REV1
2.8 | 220050-005-0117K |  | Purchased | Each | 4 |  | K0571.03002555 |  | Kopen | - | - | - | - | - | 220050-005-0117K
2.10 | 220050-005-0119K |  | Purchased | Each | 2 |  | MM12-#####-#CK-S257039 |  | Kopen | - | - | - | - | - | 220050-005-0119K
2.1 | 220050-005-0150M |  | Normal | Each | 1 |  | Aandrijving |  | Monteren | - | - | - |  |  | 220050-005-0150M
2.1.5 | 220050-005-0151K |  | Purchased | Each | 1 |  | KA29_T_CMP71S_BP_PK_AK1H_SB1_20220 | NONE | Kopen | - | - | - | - | - | 220050-005-0151K
2.1.2 | 220050-005-0152 |  | Normal | Each | 1 |  | As |  | Draaien | Frezen | - | - | Zwarten | - | 220050-005-0152
2.1.4 | 220050-005-0153 |  | Normal | Each | 2 |  | Plaatje voor reactiearm |  | Laseren | plooien | - | - | El. verzinken | - | 220050-005-0153
2.1.3 | 220050-005-0154K |  | Purchased | Each | 1 |  | AL 60 AT10_32-2 |  | Kopen | - | - | - | - | - | 220050-005-0154K
2.1.1 | 220050-005-0155K |  | Purchased | Each | 2 |  | SKF_SYF 30 TF |  | Kopen | - | - | - | - | - | 220050-005-0155K
2.1.8 | ANSI B18.3.6M - M8x1,25 x 10, BHSSSFPM |  | Purchased | Each | 2 |  | ANSI B18.3.6M - M8x1,25 x 10, BHSSSFPM | [7 empty] | ANSI B18.3.6M - M8x1,25 x
2.1.7 | DIN 6885 - A 10 x 8 x 63 |  | Purchased | Each | 1 |  | DIN 6885 - A 10 x 8 x 63 | [7 empty] | DIN 6885 - A 10 x 8 x 63
2.1.6 | DIN 6885 - A 8 x 7 x 90 |  | Purchased | Each | 1 |  | DIN 6885 - A 8 x 7 x 90 | [7 empty] | DIN 6885 - A 8 x 7 x 90
2.7 | 220050-005-0156M |  | Normal | Each | 1 |  | Aandrijving |  | Monteren | - | - | - |  |  | 220050-005-0156M
2.7.5 | 220050-005-0151K |  | Purchased | Each | 1 |  | KA29_T_CMP71S_BP_PK_AK1H_SB1_20220 | NONE | Kopen | - | - | - | - | - | 220050-005-0151K
2.7.2 | 220050-005-0152 |  | Normal | Each | 1 |  | As |  | Draaien | Frezen | - | - | Zwarten | - | 220050-005-0152
2.7.4 | 220050-005-0153 |  | Normal | Each | 2 |  | Plaatje voor reactiearm |  | Laseren | plooien | - | - | El. verzinken | - | 220050-005-0153
2.7.3 | 220050-005-0154K |  | Purchased | Each | 1 |  | AL 60 AT10_32-2 |  | Kopen | - | - | - | - | - | 220050-005-0154K
2.7.1 | 220050-005-0155K |  | Purchased | Each | 2 |  | SKF_SYF 30 TF |  | Kopen | - | - | - | - | - | 220050-005-0155K
2.7.8 | ANSI B18.3.6M - M8x1,25 x 10, BHSSSFPM |  | Purchased | Each | 2 |  | ANSI B18.3.6M - M8x1,25 x 10, BHSSSFPM | [7 empty] | ANSI B18.3.6M - M8x1,25 x
2.7.6 | DIN 6885 - A 10 x 8 x 63 |  | Purchased | Each | 1 |  | DIN 6885 - A 10 x 8 x 63 | [7 empty] | DIN 6885 - A 10 x 8 x 63
2.7.7 | DIN 6885 - A 8 x 7 x 90 |  | Purchased | Each | 1 |  | DIN 6885 - A 8 x 7 x 90 | [7 empty] | DIN 6885 - A 8 x 7 x 90
2.13 | 220050-005-0157K |  | Purchased | Each | 1 |  | getande riem |  | - | - | - | - | - | - | 220050-005-0157K
2.2 | 220050-005-0158M |  | Normal | Each | 2 |  | Loopwiel |  | Monteren | - | - | - |  |  | 220050-005-0158M
2.2.1 | 220050-005-0159 |  | Normal | Each | 1 |  | Wiel |  | Draaien | - | - | - | - | - | 220050-005-0159
2.2.2 | 220050-005-0160 |  | Normal | Each | 1 |  | Tussenbus |  | Draaien | - | - | - | El. verzinken | - | 220050-005-0160
2.2.3 | 220050-005-0170K |  | Purchased | Each | 2 |  | SKF_6305-2RS1 |  | Kopen | - | - | - | - | - | 220050-005-0170K
2.3 | 220050-005-0171M |  | Normal | Each | 2 |  | Loopwiel |  | Monteren | - | - | - |  |  | 220050-005-0171M
2.3.1 | 220050-005-0160 |  | Normal | Each | 1 |  | Tussenbus |  | Draaien | - | - | - | El. verzinken | - | 220050-005-0160
2.3.2 | 220050-005-0170K |  | Purchased | Each | 2 |  | SKF_6305-2RS1 |  | Kopen | - | - | - | - | - | 220050-005-0170K
2.3.3 | 220050-005-0172 |  | Normal | Each | 1 |  | Wiel |  | Draaien | - | - | - | - | - | 220050-005-0172
2.15 | 220050-005-0173 - REV1 |  | Normal | Each | 4 |  | Plaat |  | Laseren | plooien | - | - | Lakken RAL7035 | - | 220050-005-0173 - REV1
2.5 | 220050-005-0174 |  | Normal | Each | 4 |  | Plaat |  | Laseren | Tappen | - | - | Lakken RAL7035 | - | 220050-005-0174
2.21 | 220050-005-0175M-REV1 |  | Normal | Each | 1 |  | Loopweg |  | Monteren | - | - | - |  |  | 220050-005-0175M-REV1
2.21.9 | 220050-005-0176M-REV1 |  | Normal | Each | 1 |  | Aandrijving |  | Monteren | - | - | - |  |  | 220050-005-0176M-REV1
2.21.9.11 | 220050-005-0177M-REV1 |  | Normal | Each | 2 |  | Keerwiel |  | Monteren | - | - | - |  |  | 220050-005-0177M-REV1
2.21.9.11.2 | 220050-005-0137K |  | Purchased | Each | 2 |  | SKF_6204-2RSH |  | Kopen | - | - | - | - | - | 220050-005-0137K
2.21.9.11.3 | 220050-005-0178 |  | Normal | Each | 1 |  | tussenring |  | Draaien | - | - | - | El. verzinken | - | 220050-005-0178
2.21.9.11.4 | 220050-005-0179 |  | Normal | Each | 1 |  | Astap |  | Draaien | Frezen | - | - | Zwarten | - | 220050-005-0179
2.21.9.11.1 | 220050-005-0181K |  | Purchased | Each | 1 |  | AL 32 AT10_25-2_2x6204 |  | Kopen | - | - | - | - | - | 220050-005-0181K
2.21.9.11.5 | 220050-005-0182K |  | Purchased | Each | 2 |  | K0705.110X25 |  | Kopen | - | - | - | - | - | 220050-005-0182K
2.21.9.11.6 | 220050-005-0183K |  | Purchased | Each | 1 |  | K1418.110100 |  | Kopen | - | - | - | - | - | 220050-005-0183K
2.21.9.11.8 | 220050-005-0355-REV1 |  | Normal | Each | 1 |  | Verzonken vloot |  | Laseren | Verzinken | - | - | Lakken RAL7035 | - | 220050-005-0355-REV1
2.21.9.11.7 | DIN 7991 - M8 x 16 |  | Purchased | Each | 1 | DIN 7991 - M8 x 16 | Umbraco DIN7991 verzonken kop - M8x16 | [7 empty] | DIN 7991 - M8 x 16
2.21.9.5 | 220050-005-0184W |  | Inseparable | Each | 1 |  | As |  | Laseren | Draaien | Frezen | - | Lakken RAL7035 |  | 220050-005-0184W
2.21.9.5.1 | 220050-005-0185.ipt |  | Normal | Each | 1 |  | As |  | ZA | - | - | - | - | - | 220050-005-0185.ipt
2.21.9.5.2 | 220050-005-0186.ipt |  | Normal | Each | 3 |  | Plaat |  | LA | - | - | - | - | - | 220050-005-0186.ipt
2.21.9.5.3 | 220050-005-0187.ipt |  | Normal | Each | 1 |  | Buis |  | ZA | - | - | - | - | - | 220050-005-0187.ipt
2.21.9.7 | 220050-005-0188 |  | Normal | Each | 1 |  | Bus |  | Draaien | - | - | - | El. verzinken | - | 220050-005-0188
2.21.9.8 | 220050-005-0189 |  | Normal | Each | 1 |  | Plaat |  | Laseren | - | - | - | Lakken RAL7035 | - | 220050-005-0189
2.21.9.9 | 220050-005-0190 |  | Normal | Each | 2 |  | Bus |  | Draaien | - | - | - | El. verzinken | - | 220050-005-0190
2.21.9.4 | 220050-005-0191K |  | Purchased | Each | 2 |  | AT 10 riem 25 breed, open lengte |  | - | - | - | - | - | - | 220050-005-0191K
2.21.9.3 | 220050-005-0192K |  | Purchased | Each | 2 |  | 16877325 | NONE | Kopen | - | - | - | - | - | 220050-005-0192K
2.21.9.2 | 220050-005-0193K |  | Purchased | Each | 2 |  | 62250220 | NONE | Kopen | - | - | - | - | - | 220050-005-0193K
2.21.9.6 | 220050-005-0194K |  | Purchased | Each | 1 |  | KA19T_CMP63S_BK_PK_AK1H_SB1_20220413_084201__Q7NZKIHQk_1FshQ6gWbTA | NONE | Kopen | - | - | - | - | - | 220050-005-0194K
2.21.9.1 | 220050-005-0195K |  | Purchased | Each | 2 |  | SKF_FY 20 TF |  | Kopen | - | - | - | - | - | 220050-005-0195K
2.21.9.10 | DIN 6885 - A 6 x 6 x 100 |  | Purchased | Each | 1 |  | DIN 6885 - A 6 x 6 x 100 |  | - | - | - | - | - | - | DIN 6885 - A 6 x 6 x 100
2.21.1 | 220050-005-0196W |  | Normal | Each | 1 |  | Balk van loopweg |  | Lassen | - | - | - | Poederlak RAL7035 |  | 220050-005-0196W
2.21.1.1 | 220050-005-0197 |  | Normal | Each | 1 |  | Plaat 1 |  | Laseren | plooien | - | - | - | - | 220050-005-0197
2.21.1.2 | 220050-005-0198 |  | Normal | Each | 1 |  | Plaat 2 |  | Laseren | - | - | - | - | - | 220050-005-0198
2.21.1.3 | 220050-005-0199 |  | Normal | Each | 1 |  | Plaat 3 |  | Laseren | - | - | - | - | - | 220050-005-0199
2.21.1.4 | 220050-005-0200 |  | Normal | Each | 1 |  | Plaat 4 |  | Laseren | Boren | - | - | - | - | 220050-005-0200
2.21.6 | 220050-005-0201W-REV1 |  | Normal | Each | 1 |  | Balk van rijweg |  | Lassen | - | - | - | Poederlak RAL7035 |  | 220050-005-0201W-REV1
2.21.6.2 | 220050-005-0199 |  | Normal | Each | 1 |  | Plaat 3 |  | Laseren | - | - | - | - | - | 220050-005-0199
2.21.6.4 | 220050-005-0202-REV1 |  | Normal | Each | 1 |  | Plaat 1 |  | Laseren | plooien | - | - | - | - | 220050-005-0202-REV1
2.21.6.1 | 220050-005-0203 |  | Normal | Each | 1 |  | Plaat 2 |  | Laseren | - | - | - | - | - | 220050-005-0203
2.21.6.3 | 220050-005-0204 |  | Normal | Each | 1 |  | Plaat 4 |  | Laseren | Boren | - | - | - | - | 220050-005-0204
2.21.7 | 220050-005-0205-REV1 |  | Normal | Each | 1 |  | Plaat 5 |  | Laseren | plooien | - | - | Lakken RAL7035 | - | 220050-005-0205-REV1
2.21.3 | 220050-005-0206 |  | Normal | Each | 1 |  | Plaat 6 |  | Laseren | plooien | - | - | Lakken RAL7035 | - | 220050-005-0206
2.21.5 | 220050-005-0207 |  | Normal | Each | 1 |  | Plaat 7 |  | Laseren | plooien | - | - | Lakken RAL7035 | - | 220050-005-0207
2.21.8 | 220050-005-0208-REV1 |  | Normal | Each | 1 |  | Plaat 8 | REV1 | Laseren | plooien | - | - | Lakken RAL7035 | - | 220050-005-0208-REV1
2.21.4 | 220050-005-0209K |  | Purchased | Each | 4 |  | K0571.04004055 |  | Kopen | - | - | - | - | - | 220050-005-0209K
2.21.2 | 220050-005-0210K |  | Purchased | Each | 4 |  | K1418.16140 |  | Kopen | - | - | - | - | - | 220050-005-0210K
2.18 | 220050-005-0211_REV1 |  | Normal | Each | 1 |  | Plaat 9 | REV1 | Laseren | plooien | - | - | Lakken RAL7035 | - | 220050-005-0211_REV1
2.23 | 220050-005-0213-REV1 |  | Normal | Each | 4 |  | As |  | Draaien | - | - | - | El. verzinken | - | 220050-005-0213-REV1
2.9 | 220050-005-0350 |  | Normal | Each | 4 |  | Ring |  | Laseren | Boren | - | - | Lakken RAL7035 | - | 220050-005-0350
2.11 | 220050-005-0351 |  | Normal | Each | 1 |  | Plaat |  | Laseren | plooien | Tappen | - | Lakken RAL7035 | - | 220050-005-0351
2.12 | 220050-005-0352M-REV1 |  | Normal | Each | 4 |  | Onderwiel | REV1 | Monteren | - | - | - |  |  | 220050-005-0352M-REV1
2.12.2 | 220050-005-0128K |  | Purchased | Each | 1 |  | WU DP 060 020 020 S |  | kopen | - | - | - | - | - | 220050-005-0128K
2.12.1 | 220050-005-0353 |  | Normal | Each | 1 |  | Plaat |  | Laseren | Tappen | - | - | Lakken RAL7035 | - | 220050-005-0353
2.12.3 | 220050-005-0354 |  | Normal | Each | 1 |  | Astap |  | Draaien | - | - | - | Zwarten | - | 220050-005-0354
2.12.4 | 220050-005-0355-REV1 |  | Normal | Each | 1 |  | Verzonken vloot |  | Laseren | Verzinken | - | - | Lakken RAL7035 | - | 220050-005-0355-REV1
2.12.5 | DIN7991 M8X40 RVS |  | Purchased | Each | 1 |  | Hexagon socket countersunk head cap screws |  | Kopen | - | - | - | - | - | DIN7991 M8X40 RVS
2.6 | 220050-005-0355K |  | Purchased | Each | 1 |  | 1_695m_E6_40_100_100_0___E6_400_100_12_A_1 |  | Kopen | - | - | - | - | - | 220050-005-0355K
2.14 | 220050-005-0356 |  | Normal | Each | 4 |  | plaat |  | Laseren | - | - | - | Lakken RAL7035 | - | 220050-005-0356
2.4 | 220050-005-0357K |  | Purchased | Each | 4 |  | Klemplaat | NONE | Kopen | - | - | - | - | - | 220050-005-0357K
2.16 | 220050-005-0365 |  | Normal | Each | 1 |  | Plaat kabelrups |  | Laseren | Plooien | - | - | Lakken RAL7035 | - | 220050-005-0365
2.22 | 220050-005-0426M-REV1 |  | Normal | Each | 1 |  | Z as |  | Monteren | - | - | - |  |  | 220050-005-0426M-REV1
2.22.5 | 220050-005-0099M-REV1 |  | Normal | Each | 1 |  | Basis Z as |  | Monteren | - | - | - |  |  | 220050-005-0099M-REV1
2.22.5.1 | 220050-005-0100W |  | Normal | Each | 1 |  | Chassis Z as |  | Lassen | - | - | - | Poederlak RAL7035 |  | 220050-005-0100W
2.22.5.1.1 | 220050-005-0101 |  | Normal | Each | 1 |  | Buis |  | Zagen | Frezen | - | - | - | - | 220050-005-0101
2.22.5.1.2 | 220050-005-0102 |  | Normal | Each | 1 |  | Plaat |  | Laseren | Tappen | - | - | - | - | 220050-005-0102
2.22.5.1.3 | 220050-005-0103 |  | Normal | Each | 1 |  | Plaat |  | Laseren | Tappen | - | - | - | - | 220050-005-0103
2.22.5.8 | 220050-005-0104W-REV1 |  | Normal | Each | 1 |  | Kopstuk Z-as |  | Lassen | - | - | - | Poederlak RAL7035 |  | 220050-005-0104W-REV1
2.22.5.8.1 | 220050-005-0105 |  | Normal | Each | 1 |  | Plaat |  | Laseren | - | - | - | - | - | 220050-005-0105
2.22.5.8.2 | 220050-005-0106-REV1 |  | Normal | Each | 2 |  | Plaat |  | Laseren | Tappen | - | - | - | - | 220050-005-0106-REV1
2.22.5.2 | 220050-005-0107M |  | Normal | Each | 4 |  | Riemschijf |  | Monteren | - | - | - |  |  | 220050-005-0107M
2.22.5.2.1 | 220050-005-0108 |  | Normal | Each | 1 |  | Tussenbus |  | Draaien | - | - | - | El. verzinken | - | 220050-005-0108
2.22.5.2.2 | 220050-005-0109 |  | Normal | Each | 1 |  | As |  | Draaien | - | - | - | Zwarten | - | 220050-005-0109
2.22.5.2.3 | 220050-005-0110K |  | Purchased | Each | 1 |  | AL 60 AT10_25-2_2x6204 |  | Kopen | - | - | - | - | - | 220050-005-0110K
2.22.5.2.4 | 220050-005-0111K |  | Purchased | Each | 2 |  | SKF_6005-2RSH |  | Kopen | - | - | - | - | - | 220050-005-0111K
2.22.5.2.5 | DIN 471 - 25x1,2 |  | Purchased | Each | 2 |  | DIN 471 - 25x1,2 | [7 empty] | DIN 471 - 25x1,2
2.22.5.7 | 220050-005-0112W-REV1 |  | Normal | Each | 1 |  | Kopplaat Z-as |  | Lassen | - | - | - | Poederlak RAL7035 |  | 220050-005-0112W-REV1
2.22.5.7.1 | 220050-005-0113 |  | Normal | Each | 1 |  | Plaat 1 |  | Laseren | Tappen | - | - | - | - | 220050-005-0113
2.22.5.7.2 | 220050-005-0114-REV1 |  | Normal | Each | 2 |  | Plaat 2 |  | Laseren | Tappen | - | - | - | - | 220050-005-0114-REV1
2.22.5.5 | 220050-005-0116 |  | Normal | Each | 1 |  | Sensorplaat |  | Laseren | plooien | Tappen | Boren | Lakken RAL7035 | - | 220050-005-0116
2.22.5.4 | 220050-005-0117K |  | Purchased | Each | 4 |  | K0571.03002555 |  | Kopen | - | - | - | - | - | 220050-005-0117K
2.22.5.3 | 220050-005-0118K |  | Purchased | Each | 4 |  | K1418.12130 | [7 empty] | 220050-005-0118K
2.22.5.6 | 220050-005-0119K |  | Purchased | Each | 1 |  | MM12-#####-#CK-S257039 |  | Kopen | - | - | - | - | - | 220050-005-0119K
2.22.1 | 220050-005-0149K |  | Purchased | Each | 1 |  | DES140-B(0) |  | Kopen | - | - | - | - | - | 220050-005-0149K
2.22.2 | 220050-005-0366 |  | Normal | Each | 1 |  | Steunplaat kabelrups |  | Laseren | Plooien | - | - | Lakken RAL7035 | - | 220050-005-0366
2.22.3 | 220050-005-0367 |  | Normal | Each | 1 |  | Steunplaat kabelrups Z as |  | Laseren | Plooien | Lassen | - | Lakken RAL7035 | - | 220050-005-0367
2.22.4 | 220050-005-0368 |  | Normal | Each | 1 |  | Steunplaat kabelrups Z as |  | Laseren | Plooien | - | - | Lakken RAL7035 | - | 220050-005-0368
2.22.6 | 220050-005-0381-REV1 |  | Normal | Each | 2 |  | Grijper afstandsplaat |  | Frezen | Tappen | - | - | El. verzinken | - | 220050-005-0381-REV1
2.22.7 | 220050-005-0382 |  | Normal | Each | 1 |  | Klamplaat riem deel 1 |  | Laseren | - | - | - | Lakken RAL7035 | - | 220050-005-0382
2.22.8 | 220050-005-0383 |  | Normal | Each | 1 |  | Klemplaat riem deel 2 |  | Laseren | Tappen | - | - | Lakken RAL7035 | - | 220050-005-0383
2.22.9 | 220050-005-0384 |  | Normal | Each | 1 |  | Klemplaat riem deel 3 |  | Laseren | - | - | - | - | - | 220050-005-0384
2.22.11 | 220050-005-0419M-REV1 |  | Normal | Each | 1 |  | Wagen voor Z as manipulator |  | Monteren | - | - | - |  |  | 220050-005-0419M-REV1
2.22.11.4 | 220050-005-0129M |  | Normal | Each | 4 |  | Keerwiel |  | Monteren | - | - | - |  |  | 220050-005-0129M
2.22.11.4.1 | 220050-005-0130 |  | Normal | Each | 1 |  | As |  | Draaien | - | - | - | Zwarten | - | 220050-005-0130
2.22.11.4.2 | 220050-005-0131K |  | Purchased | Each | 1 |  | 14088803 |  | Kopen | - | - | - | - | - | 220050-005-0131K
2.22.11.4.3 | 220050-005-0133K |  | Purchased | Each | 2 |  | SKF_6205-2RSH |  | Kopen | - | - | - | - | - | 220050-005-0133K
2.22.11.4.4 | DIN 471 - 25x1,2 |  | Purchased | Each | 2 |  | DIN 471 - 25x1,2 | [7 empty] | DIN 471 - 25x1,2
2.22.11.7 | 220050-005-0402W-REV1 |  | Normal | Each | 1 |  | Chassis wagen |  | Lassen | - | - | - | Poederlak RAL7035 |  | 220050-005-0402W-REV1
2.22.11.7.1 | 220050-005-0403 |  | Normal | Each | 2 |  | Plaat 1 |  | Laseren | - | - | - | - | - | 220050-005-0403
2.22.11.7.3 | 220050-005-0404-REV1 |  | Normal | Each | 2 |  | Plaat 2 |  | Laseren | - | - | - | - | - | 220050-005-0404-REV1
2.22.11.7.2 | 220050-005-0425 |  | Normal | Each | 2 |  | Plaat 3 |  | Laseren | - | - | - | - | - | 220050-005-0425
2.22.11.2 | 220050-005-0406M |  | Normal | Each | 8 |  | Geleidingswielen |  | Monteren | - | - | - |  |  | 220050-005-0406M
2.22.11.2.1 | 220050-005-0405 |  | Normal | Each | 1 |  | As |  | Draaien | - | - | - | Zwarten | - | 220050-005-0405
2.22.11.2.3 | DIN 471 - 25x1,2 |  | Purchased | Each | 2 |  | DIN 471 - 25x1,2 | [7 empty] | DIN 471 - 25x1,2
2.22.11.2.2 | FSTH_80x25_25-15K_463992-203 |  | Purchased | Each | 2 |  | Loopwiel | ANY | [6 empty] | FSTH_80x25_25-15K_463992-
2.22.11.1 | 220050-005-0411M |  | Normal | Each | 2 |  | Samenstelling wielgeleiding 1 |  | Monteren | - | - | - |  |  | 220050-005-0411M
2.22.11.1.1 | 220050-005-0410 |  | Normal | Each | 1 |  | Montageblok |  | Frezen | - | - | - | Zwarten | - | 220050-005-0410
2.22.11.1.3 | 220050-005-0412 |  | Normal | Each | 2 |  | Tussenbus |  | Draaien | - | - | - | El. verzinken | - | 220050-005-0412
2.22.11.1.5 | 220050-005-0413 |  | Normal | Each | 1 |  | Montageblok |  | Frezen | - | - | - | Zwarten | - | 220050-005-0413
2.22.11.1.6 | 220050-005-0415 |  | Normal | Each | 1 |  | Astap |  | Draaien | - | - | - | Zwarten | - | 220050-005-0415
2.22.11.1.7 | 220050-005-0417W |  | Normal | Each | 1 |  | Montagestuk |  | Lassen | - | - | - | Lakken |  | 220050-005-0417W
2.22.11.1.7.1 | 220050-005-0414 |  | Normal | Each | 1 |  | Plaat |  | Laseren | - | - | - | - | - | 220050-005-0414
2.22.11.1.7.2 | 220050-005-0416 |  | Normal | Each | 1 |  | Bus |  | Draaien | - | - | - | - | - | 220050-005-0416
2.22.11.1.8 | 220050-005-0418 |  | Normal | Each | 2 |  | Tussenblok |  | Frezen | - | - | - | El. verzinken | - | 220050-005-0418
2.22.11.1.2 | FSTH_70x25_20-15K_483438-203 |  | Purchased | Each | 3 |  | Loopwiel | ANY | [6 empty] | FSTH_70x25_20-15K_483438-
2.22.11.1.9 | K0705.10X25 |  | Normal | Each | 1 |  |  |  | Kopen | - | - | - | - | - | K0705.10X25
2.22.11.1.11 | K0705.110X16 |  | Purchased | Each | 4 |  | Tapbout |  | Kopen | - | - | - | - | - | K0705.110X16
2.22.11.1.12 | K0705.110X25 |  | Purchased | Each | 3 |  | Tapbout |  | Kopen | - | - | - | - | - | K0705.110X25
2.22.11.1.4 | K0705.20X50 |  | Purchased | Each | 2 |  | Tapbout |  | Kopen | - | - | - | - | - | K0705.20X50
2.22.11.1.10 | K1418.1070 |  | Purchased | Each | 1 |  | Oogbout |  | Kopen | - | - | - | - | - | K1418.1070
2.22.11.3 | 220050-005-0420M |  | Normal | Each | 1 |  | Samenstelling wielgeleiding 2 |  | Monteren | - | - | - |  |  | 220050-005-0420M
2.22.11.3.2 | 220050-005-0415 |  | Normal | Each | 1 |  | Astap |  | Draaien | - | - | - | Zwarten | - | 220050-005-0415
2.22.11.3.3 | 220050-005-0418 |  | Normal | Each | 2 |  | Tussenblok |  | Frezen | - | - | - | El. verzinken | - | 220050-005-0418
2.22.11.3.6 | 220050-005-0421W |  | Normal | Each | 1 |  | Wielhouder |  | Lassen | - | - | - | Lakken |  | 220050-005-0421W
2.22.11.3.6.1 | 220050-005-0416 |  | Normal | Each | 1 |  | Bus |  | Draaien | - | - | - | - | - | 220050-005-0416
2.22.11.3.6.2 | 220050-005-0422 |  | Normal | Each | 1 |  | Plaat |  | Laseren | - | - | - | - | - | 220050-005-0422
2.22.11.3.6.3 | 220050-005-0423 |  | Normal | Each | 1 |  | Astap |  | Draaien | - | - | - | - | - | 220050-005-0423
2.22.11.3.6.4 | 220050-005-0424 |  | Normal | Each | 1 |  | Plaat |  | Laseren | - | - | - | - | - | 220050-005-0424
2.22.11.3.6.5 | 220050-005-0477 |  | Normal | Each | 1 |  | Plaat |  | Laseren | - | - | - | - | - | 220050-005-0477
2.22.11.3.1 | FSTH_70x25_20-15K_483438-203 |  | Purchased | Each | 1 |  | Loopwiel | ANY | [6 empty] | FSTH_70x25_20-15K_483438-
2.22.11.3.7 | FSTH_80x25_25-15K_463992-203 |  | Purchased | Each | 1 |  | Loopwiel | ANY | [6 empty] | FSTH_80x25_25-15K_463992-
2.22.11.3.4 | K0705.10X25 |  | Normal | Each | 1 |  |  |  | Kopen | - | - | - | - | - | K0705.10X25
2.22.11.3.5 | K1418.1070 |  | Purchased | Each | 1 |  | Oogbout |  | Kopen | - | - | - | - | - | K1418.1070
2.22.11.5 | 220050-005-0478M |  | Normal | Each | 1 |  | Samenstelling wielgeleiding 2 (links) |  | Monteren | - | - | - |  |  | 220050-005-0478M
2.22.11.5.2 | 220050-005-0415 |  | Normal | Each | 1 |  | Astap |  | Draaien | - | - | - | Zwarten | - | 220050-005-0415
2.22.11.5.3 | 220050-005-0418 |  | Normal | Each | 2 |  | Tussenblok |  | Frezen | - | - | - | El. verzinken | - | 220050-005-0418
2.22.11.5.7 | 220050-005-0479W |  | Normal | Each | 1 |  |  |  | - | - | - | - | Lakken |  | 220050-005-0479W
2.22.11.5.7.1 | 220050-005-0416 |  | Normal | Each | 1 |  | Bus |  | Draaien | - | - | - | - | - | 220050-005-0416
2.22.11.5.7.2 | 220050-005-0422 |  | Normal | Each | 1 |  | Plaat |  | Laseren | - | - | - | - | - | 220050-005-0422
2.22.11.5.7.3 | 220050-005-0423 |  | Normal | Each | 1 |  | Astap |  | Draaien | - | - | - | - | - | 220050-005-0423
2.22.11.5.7.4 | 220050-005-0424 |  | Normal | Each | 1 |  | Plaat |  | Laseren | - | - | - | - | - | 220050-005-0424
2.22.11.5.7.5 | 220050-005-0477 |  | Normal | Each | 1 |  | Plaat |  | Laseren | - | - | - | - | - | 220050-005-0477
2.22.11.5.1 | FSTH_70x25_20-15K_483438-203 |  | Purchased | Each | 1 |  | Loopwiel | ANY | [6 empty] | FSTH_70x25_20-15K_483438-
2.22.11.5.6 | FSTH_80x25_25-15K_463992-203 |  | Purchased | Each | 1 |  | Loopwiel | ANY | [6 empty] | FSTH_80x25_25-15K_463992-
2.22.11.5.4 | K0705.10X25 |  | Normal | Each | 1 |  |  |  | Kopen | - | - | - | - | - | K0705.10X25
2.22.11.5.5 | K1418.1070 |  | Purchased | Each | 1 |  | Oogbout |  | Kopen | - | - | - | - | - | K1418.1070
2.22.11.6 | 220050-005-0480 |  | Normal | Each | 1 |  | Detectieplaat homing |  | Laseren | Plooien | - | - | Lakken RAL7035 | - | 220050-005-0480
2.22.13 | 220050-005-0606 |  | Normal | Each | 1 |  | Afschermplaat |  | Laseren | Plooien | - | - | - | - | 220050-005-0606
2.22.14 | 220050-005-0607 |  | Normal | Each | 1 |  | plaat 3,000 mm |  | Laseren | Plooien | - | - | - | - | 220050-005-0607
2.22.15 | Carrosserievloot RVS - ISO 7093 - M8 |  | Purchased | Each | 2 |  | Washer ISO 7093-1 - 8 |  | - | - | - | - | - | - | Carrosserievloot RVS - IS
2.22.12 | E6.40.085.075.0 L1195mm |  | Normal | Each | 1 | [9 empty] | E6.40.085.075.0 L1195mm
2.22.12.1 | 1_195m_E6_40_087_075_0___E6_400_087_12_A_3 |  | Normal | Each | 1 |  | STEP AP214 | NONE | [6 empty] | 1_195m_E6_40_087_075_0___
2.22.12.1.17 | 2022_10_26_13_24_32_0983 |  | Normal | Each | 1 |  |  | NONE | [6 empty] | 2022_10_26_13_24_32_0983
2.22.12.1.16 | 2022_10_26_13_24_33_0077 |  | Normal | Each | 1 |  |  | NONE | [6 empty] | 2022_10_26_13_24_33_0077
2.22.12.1.15 | 2022_10_26_13_24_33_0108 |  | Normal | Each | 1 |  |  | NONE | [6 empty] | 2022_10_26_13_24_33_0108
2.22.12.1.14 | 2022_10_26_13_24_33_0139 |  | Normal | Each | 1 |  |  | NONE | [6 empty] | 2022_10_26_13_24_33_0139
2.22.12.1.13 | 2022_10_26_13_24_33_0170 |  | Normal | Each | 1 |  |  | NONE | [6 empty] | 2022_10_26_13_24_33_0170
2.22.12.1.12 | 2022_10_26_13_24_33_0202 |  | Normal | Each | 1 |  |  | NONE | [6 empty] | 2022_10_26_13_24_33_0202
2.22.12.1.11 | 2022_10_26_13_24_33_0233 |  | Normal | Each | 1 |  |  | NONE | [6 empty] | 2022_10_26_13_24_33_0233
2.22.12.1.10 | 2022_10_26_13_24_33_0264 |  | Normal | Each | 1 |  |  | NONE | [6 empty] | 2022_10_26_13_24_33_0264
2.22.12.1.9 | 2022_10_26_13_24_33_0295 |  | Normal | Each | 1 |  |  | NONE | [6 empty] | 2022_10_26_13_24_33_0295
2.22.12.1.8 | 2022_10_26_13_24_33_0389 |  | Normal | Each | 1 |  |  | NONE | [6 empty] | 2022_10_26_13_24_33_0389
2.22.12.1.7 | 2022_10_26_13_24_33_0420 |  | Normal | Each | 1 |  |  | NONE | [6 empty] | 2022_10_26_13_24_33_0420
2.22.12.1.6 | 2022_10_26_13_24_33_0452 |  | Normal | Each | 1 |  |  | NONE | [6 empty] | 2022_10_26_13_24_33_0452
2.22.12.1.5 | 2022_10_26_13_24_33_0483 |  | Normal | Each | 1 |  |  | NONE | [6 empty] | 2022_10_26_13_24_33_0483
2.22.12.1.4 | 2022_10_26_13_24_33_0514 |  | Normal | Each | 1 |  |  | NONE | [6 empty] | 2022_10_26_13_24_33_0514
2.22.12.1.3 | 2022_10_26_13_24_33_0545 |  | Normal | Each | 1 |  |  | NONE | [6 empty] | 2022_10_26_13_24_33_0545
2.22.12.1.2 | 2022_10_26_13_24_33_0577 |  | Normal | Each | 1 |  |  | NONE | [6 empty] | 2022_10_26_13_24_33_0577
2.22.12.1.1 | 2022_10_26_13_24_33_0608 |  | Normal | Each | 1 |  |  | NONE | [6 empty] | 2022_10_26_13_24_33_0608
2.22.10 | Klemplaat AT10-50 |  | Normal | Each | 1 |  | Klemplaat voor AT10 tandriem, riembreedte 50 | [7 empty] | Klemplaat AT10-50
2.20 | 220050-005-0481 |  | Normal | Each | 1 |  | Afscherming wiel |  | Laseren | Plooien | - | - | Lakken RAL7035 | - | 220050-005-0481
2.17 | E6.40.085.075.0 L1028mm POS1 |  | Normal | Each | 1 |  |  |  | Kopen | - | - | - | - | - | E6.40.085.075.0 L1028mm P
2.17.1 | 1_028m_E6_40_087_075_0___E6_400_087_12_A_11 |  | Normal | Each | 1 |  | STEP AP214 | NONE | [6 empty] | 1_028m_E6_40_087_075_0___
2.17.1.17 | 2022_10_26_14_28_55_0278 |  | Normal | Each | 1 |  |  | NONE | [6 empty] | 2022_10_26_14_28_55_0278
2.17.1.16 | 2022_10_26_14_28_55_0372 |  | Normal | Each | 1 |  |  | NONE | [6 empty] | 2022_10_26_14_28_55_0372
2.17.1.15 | 2022_10_26_14_28_55_0403 |  | Normal | Each | 1 |  |  | NONE | [6 empty] | 2022_10_26_14_28_55_0403
2.17.1.14 | 2022_10_26_14_28_55_0434 |  | Normal | Each | 1 |  |  | NONE | [6 empty] | 2022_10_26_14_28_55_0434
2.17.1.13 | 2022_10_26_14_28_55_0466 |  | Normal | Each | 1 |  |  | NONE | [6 empty] | 2022_10_26_14_28_55_0466
2.17.1.12 | 2022_10_26_14_28_55_0497 |  | Normal | Each | 1 |  |  | NONE | [6 empty] | 2022_10_26_14_28_55_0497
2.17.1.11 | 2022_10_26_14_28_55_0528 |  | Normal | Each | 1 |  |  | NONE | [6 empty] | 2022_10_26_14_28_55_0528
2.17.1.10 | 2022_10_26_14_28_55_0559 |  | Normal | Each | 1 |  |  | NONE | [6 empty] | 2022_10_26_14_28_55_0559
2.17.1.9 | 2022_10_26_14_28_55_0591 |  | Normal | Each | 1 |  |  | NONE | [6 empty] | 2022_10_26_14_28_55_0591
2.17.1.8 | 2022_10_26_14_28_55_0684 |  | Normal | Each | 1 |  |  | NONE | [6 empty] | 2022_10_26_14_28_55_0684
2.17.1.7 | 2022_10_26_14_28_55_0716 |  | Normal | Each | 1 |  |  | NONE | [6 empty] | 2022_10_26_14_28_55_0716
2.17.1.6 | 2022_10_26_14_28_55_0747 |  | Normal | Each | 1 |  |  | NONE | [6 empty] | 2022_10_26_14_28_55_0747
2.17.1.5 | 2022_10_26_14_28_55_0778 |  | Normal | Each | 1 |  |  | NONE | [6 empty] | 2022_10_26_14_28_55_0778
2.17.1.4 | 2022_10_26_14_28_55_0809 |  | Normal | Each | 1 |  |  | NONE | [6 empty] | 2022_10_26_14_28_55_0809
2.17.1.3 | 2022_10_26_14_28_55_0841 |  | Normal | Each | 1 |  |  | NONE | [6 empty] | 2022_10_26_14_28_55_0841
2.17.1.2 | 2022_10_26_14_28_55_0872 |  | Normal | Each | 1 |  |  | NONE | [6 empty] | 2022_10_26_14_28_55_0872
2.17.1.1 | 2022_10_26_14_28_55_0903 |  | Normal | Each | 1 |  |  | NONE | [6 empty] | 2022_10_26_14_28_55_0903
3 | 220050-005-0358-REV1 |  | Normal | Each | 1 |  | Plaat |  | Laseren | plooien | - | - | Lakken RAL7035 | - | 220050-005-0358-REV1
4 | 220050-005-0359 |  | Normal | Each | 6 |  | Afdekplaat |  | Laseren | plooien | - | - | Lakken RAL7035 | - | 220050-005-0359
5 | 220050-005-0360 |  | Normal | Each | 4 |  | Plaat |  | Laseren | - | - | - | Lakken RAL7035 | - | 220050-005-0360
6 | 220050-005-0361 |  | Normal | Each | 1 |  | Plaat |  | Laseren | plooien | - | - | Lakken RAL7035 | - | 220050-005-0361
7 | 220050-005-0362 |  | Normal | Each | 2 |  | Plaat |  | Laseren | plooien | - | - | Lakken RAL7035 | - | 220050-005-0362
8 | 220050-005-0482K |  | Normal | Each | 1 |  | Wandelplaat deel 1 |  | - | - | - | - | - | - | 220050-005-0482K
9 | 220050-005-0483K |  | Normal | Each | 1 |  | Wandelplaat deel 2 |  | - | - | - | - | - | - | 220050-005-0483K
10 | 220050-005-0600 |  | Normal | Each | 1 |  | Afdekplaat binnenkant frame 1 |  | Laseren | - | - | - | Lakken RAL7035 | - | 220050-005-0600
11 | 220050-005-0601 |  | Normal | Each | 1 |  | Afdekplaat binnenkant frame 2 |  | Laseren | - | - | - | Lakken RAL7035 | - | 220050-005-0601